## Troškovnik
TROŠKOVNIK
Opća napomena: Naručitelj je u opisu svake stavke raspisao minimalne tražene tehničke karakteristike i dimenzije. Nadalje Naručitelj dozvoljava odstupanje u karakteristikama i dimenzijama +/- 5%.
1 | UNIVERZALNI KUHINJSKI STROJ
Tip/model proizvoda:___________________________________
Proizvođač:____________________________________________
1a | RADNA JEDINICA | 1 | KOM
_stroj je opremljen sigurnosnim prekidačem i priključnim kablom min. 4,5 m
_ kućište i prihvat izrađeni iz nehrđajućeg čelika
_ 2 brzine rada: 160/320 o/min sa impulsnim pogonom za pred pripremu
_ ugrađena zaštita od preopterećenja i samouključivanja
_ napon: 400 V, 50 Hz, 3 NPE AC
_ ukupna električna snaga: 1,4/1,8 kW
_ dim. 310x694x367 mm
_dim.sa postoljem 597x784x1023 mm
1b | POKRETNO POSTOLJE | 1 | KOM
_čvrsta konstrukcija cijevi izrađena od nehrđajučeg čelika
_tri gumena kotača sa kočnicama
_ izrađeno iz nehrđajučeg čelika
_dim. 980x770x620 mm
1c | RADNO KUĆIŠTE | 1 | KOM
_od nehrđajučeg čelika
_sa pogonom za prihvat alata i ljevkom koji se skida
1d | PRIKLJUČAK ZA REZANJE | 1 | KOM | Cijena bez PDV-a | Iznos PDV-a
_izrađen od nehrđajućeg čelika
_opremljen sa tri ulaza za punjenje
_2 paralelne okrugle cijevi za okomito i dijagonalno rezanje 1 x r80 mm i 1 x r60 mm, uključujući XXL cijev sa potiskivačem i sigurnosnim prekidačem za prekidanje rada visoke sigurnosti, postavlja se na radno kučište
1e | UNIVERZALNI SPREMNIK ZA CILINDRE | 1 | KOM | Cijena bez PDV-a | Iznos PDV-a
1f | CILINDAR ZA RIBANJE 3 mm | 1 | KOM | Cijena bez PDV-a | Iznos PDV-a
_za ribanje sirovog povrća, celera, mrkve
_debljina: 3 mm
_kapacitet: do 600 kg/h
1g | CILINDAR ZA RIBANJE 4 mm | 1 | KOM | Cijena bez PDV-a | Iznos PDV-a
_za ribanje sirovog krumpira i različitih vrsta voća i povrća,
_debljina: 4 mm
_kapacitet: do 1000 kg/h
1h | CILINDAR ZA RIBANJE 6 mm | 1 | KOM | Cijena bez PDV-a | Iznos PDV-a
_za ribanje sirovog krumpira i različitih vrsta voća i povrća,
_debljina: 6 mm
_kapacitet: do 1200 kg/h
1i | DISK SA PODESIVIM NOŽEM 0-10 mm | 1 | KOM | Cijena bez PDV-a | Iznos PDV-a
_za fino i grubo rezanje kupusa, krastavaca, luka i sl., debljina: 0-10 mm, korak: 1 mm
_za rezanje sirovog gomoljastog povrća: krumpira, mrkve,
korabe, celera, repe i sl.
_ debljina: 10x10 mm
1j | DISK ZA KOCKICE | 1 | KOM | Cijena bez PDV-a | Iznos PDV-a
_za krumpir, celer, mrkvu i različite vrsta povrća
_veličina: 11x11x10 mm
_kapacitet: do 300 kg/h
1k | POTISKIVAČ ZA CIJEDILO | 1 | KOM | Cijena bez PDV-a | Iznos PDV-a
1l | CILINDAR ZA PASIRANJE | 1 | KOM | Cijena bez PDV-a | Iznos PDV-a
2 | STROJ ZA MLJEVENJE MESA (trofazni) | 2 | KOM | Cijena bez PDV-a | Iznos PDV-a
_brz i efikasan stroj, idealan za obradu veće količine mesa
_nož veličine 32
_ tijelo od anodiziranog aluminija
_ glava, puž te ploča i nož stroja od nehrđajučeg čelika
_ zupčanici od nehrđajučeg čelika
_ uljni reduktor
_ sklopka naprijed - natrag
_ hlađeni motor
_ napon: 400 V
_ snaga: 3 kW
_ masa: 68 kg
_ dim. 440x270x600 mm
Tip/model proizvoda:___________________________________
Proizvođač:____________________________________________
Ukupno bez PDV-a:
25 % PDV:
Sveukupno sa PDV-om:
Za sve tražene uređaje sa priključcima potrebno je priložiti tehničke listove/prospekte/kataloge iz kojih je vidljivo da ponuditelj nudi tražene uređaje.
Ponuditelj treba biti ovlašten za prodaju i servis ponuđene opreme. Potvrdu/certifikat za isto izdaje proizvođač ili ovlašteni distributer za Republiku Hrvatsku.